## VIK
INVESTITOR: ZAVOD ZA JAVNO ZDRAVSTVO KARLOVAČKE ŽUPANIJE
Vladka Mačeka 48, Karlovac
GRAÐEVINA: PREUREĐENJE SANITARIJA - 2 .kat
GL. PROJEKTANT: BRANKA DEJANOVIĆ, dipl. ing. arh.
PROJEKTANT: DRAGUTIN BELAVIĆ, dipl. ing. građ.
TEH. DNEVNIK: P- 21/20
TROŠKOVNIK
Karlovac, studeni 2020. |  |  |  | TEHNOMODUS d.o.o.
Br.st. | O.T.U. | Opis stavke | JM | Količina | J.C. | Iznos
1. |  | PRIPREMNI RADOVI
1.1 |  | Iskolčenje kanalizacije i vodovoda s položajem sanitarnih uređaja . Obračun po m1.
|  |  | m1 | 30
1.2 |  | Strojno probijanje unutarnjih zidova debljine 15-45 cm za polaganje kanlizacijske cijevi. U cijenu stavke uključiti obradu im brtvljenje otvora nakon montaže cijevi. Obračun po komadu. | kom | 4
1.3 |  | Šlicanje zidova za prolaz nove instalacije vodovoda i kanalizacije sa odlaganjem materijala na gradilišnu deponiju. Obračun po m3 razbijanje mase materijala. | m3 | 5
1.4 |  | Šlicanje podova za prolaz nove instalacije vodovoda i kanalizacije sa odlaganjem materijala na gradilišnu deponiju. Obračun po m3 razbijanje mase materijala. | m3 | 5
1.5 |  | Osiguranje i zaštita svih postojećih instalacija za vrijeme izvođenja radova. Obračun u kompletu. | komplet | 1
1.6 |  | Čišćenje cjevovoda kanalizacije od zaostalog građevinskog materijala , te ispiranje prije ispitivanja na vodonepropusnost . Obračun po m1. | m1 | 275
1.7 |  | Tlačna proba kompletnog cjevovoda raznih profila vodovodne instalacije . Obračun po kompletu cjevovoda.
|  | cjevovod | m1 | 105
1.8 |  | Ispiranje i dezinfekcija kompletne vodovodne instalacije sa klornom otopinom prema propisima sanitarne inspekcije. U cijenu uračunata dobava atesta o bakteriološkom nalazu vode. | m1 | 105
|  | PRIPREMNI RADOVI UKUPNO : | Kn
2. |  | INSTALACIJA KANALIZACIJE
2.1 |  | Dobava i ugradnja SML-ljevanoželjezne cijevi odvodnih cijevi i pripadajućih fazonskih komada raznih profila za viseću kanalizaciju . Stavka obuhvaća ovješanje viseće kanalizacije po niveleti u pravcu toka vode u cijevima, spojnice i ovjes. Obračun po m1 ugrađene cijevi.
|  | DN 150 mm | m1 | 6
2.2 |  | Dobava i ugradnja SML-ljevanoželjeznih fazonskih komada raznih profila za viseću kanalizaciju . Obračun po komadu.
| a/ | Račva DN 50 mm | m1 | 25
| b/ | Dupla račva DN 150 mm | m1 | 10
2.3 |  | Dobava i ugradba PVC odvodnih cijevi i pripadajućih fazonskih komada otpornih na djelovanje kiselina i lužina, klase krutosti SN 8 za odvod otpadne vode od uređaja do vertikala ili horizontalne kanalizacije. U cijenu uračunat kompletan rad i materijal, te spojevi sa sanitarnim uređajima, sifonima i odvodnom cijevima. U temeljnom razvodu i razvodu u podu nije predviđena zvučna izolacija cijevi. Obračun po metru dužnom ugrađene cijevi.
| a/ | DN 50 mm | m1 | 12
| b/ | DN 75 mm | m1 | 6
2.4 |  | Dobava i ugradba protočnog podnog slivnika s priključkom DN 50mm te sa poniklovanom rešetkom i prstenom četvrtastog oblika. Obračun po komadu. | kom | 3
|  | INSTALACIJA KANALIZACIJE UKUPNO : | Kn
3. |  | INSTALACIJA VODOVODA
3.1 |  | Dobava i izvedba cjevovoda sanitarne hladne, tople potrošne i demineralizirane vode od PP-R vodovodnih cijevi i pripadajućih PP-R fitinga . Cijevi izolirati pripadajućom tipskom cijevnom izolacijom ovisno o mjestu ugradbe. Unutarnji ( nazivni ) promjer cijevi mora odgovarati unutarnjem promjeru čel. pocinčanih cijevi čiji je unutarnji promjer dat u ovoj stavci. U cijenu uključen sav rad i materijal, te tlačna proba.
|  | DN 15 | m1 | 24
3.2 |  | Dobava i montaža slobodno protočnih PP-R ventila raznih profila od DN 15mm . Ventil se ugrađuje na ograncima. | kom | 16
|  | INSTALACIJA VODOVODA UKUPNO : | Kn
4. |  | BETONSKI I AB RADOVI
4.1 |  | Grubo i fino žbukanje šliceva i proboja do ravnosti zida . U cijenu uključiti pripremu morta , transport i ugradnju žbuke.Obračun po m2. | m2 | 5
4.2 |  | Betoniranje šliceva i proboja u podu debljine 15 cm. U cijenu uključiti pripremu betona klase C 25/30, transport i ugradnju. Obračun po kubiku ugrađenog betona. | m3 | 2
|  | BETONSKI I AB RADOVI UKUPNO : | Kn
REKAPITULACIJA VODOVODA I KANALIZACIJE
1. |  | PRIPREMNI RADOVI | Kn
2. |  | INSTALACIJA KANALIZACIJE | Kn
3. |  | INSTALACIJA VODOVODA | Kn
4. |  | BETONSKI I AB RADOVI | Kn
A/ |  | UKUPNO 1. - 4. : | Kn
D/ |  | PDV 25% | Kn
E/ |  | SVEUKUPNO : | Kn
Karlovac, studeni 2020. |  |  | Sastavio:
Dragutin Belavić, dipl. ing. građ.