## PROM ZA EKOLOGIJU
REKONSTRUKCIJA PROMETNICE PREMA OBJEKTU ZDRAVSTVENE EKOLOGIJE
Karlovac, dr. Vladka Mačeka 48
RED.BR. | OPIS RADA | JM | KOLIČINA | CIJENA | UKUPNO
1. | Strojni iskop postojećeg asfalta sa utovarom u kamion i odvozom na deponiju. | m2 | 150 |  | 0
2. | Strojni iskop slabo nosivog materijala na dijelu manipulativnih površina i prilazne prometnice, utovar u kamion i odvoz na deponiju. | m3 | 220 |  | 0
3. | Dobava i ugradnja tamponskog kamenog materijala u sloju debljine 40 cm u uvaljanom stanju. | m3 | 220 |  | 0
4. | Dobava i postava betonskih rubnjaka dim 15/25/100 na podlogu od betona MB 15. | m | 180 |  | 0
5. | Dobava i postava betonskih kanalica dim 50/40/12 cm na podlogu od betona MB 15. | m | 15 |  | 0
6. | Izrada AB grede za klizna vrata uključujući iskop za temeljnu gredu, armaturni koš, sva potrebna oplata i beton C30/37. | m3 | 3.5 |  | 0
7. | Strojni iskop rova za izradu oborinske odvodnje, izradu slivnika, izradu revizionih okana sa utovarom iskopanog materijala u kamion i odvozom na deponiju. | m3 | 110 |  | 0
8. | Izrada slivnika od betonskih cijevi promjera 400 mm, dubine 1,5 m, te dobava i ugradnja LŽ slivničke rešetke dim. 40/40 cm. | kom | 3 |  | 0
9. | Izrada revizionog okna dim 80/100 cm dubine 1,5 m sa stijenkama debljine 20 cm. U cijenu uključena sva potrebna armatura, oplata, beton i poklopac nosivosti 40 tona dimenzija 60/60 cm. | kom | 2 |  | 0
10. | Dobava i postava PEHD cijevi za spoj slivnika sa revizionim oknom i za spoj revizionog okna na oborinsku odvodnju u Bolničkoj ulici.
| Ø 200 | m | 70 |  | 0
| Ø 300 | m | 20 |  | 0
11. | Dobava i ugradnja kamenog materijala frakcije 4-8 mm za zasipavanje oko cijevi, za posteljicu 10 cm, oko cijevi i 15 cm iznad cijevi. | m3 | 40 |  | 0
12. | Dobava i ugradnja kamenog materijala za zatrpavanje rova nakon postave cijevi do kote tampona. | m3 | 70 |  | 0
13. | Strojno rezanje postojećeg asfalta za ostvarivanje što kvalitetnijeg spoja sa novim asfaltom. | m | 6 |  | 0
14. | Doava i ugradnja asfalta AB 11 u sloju debljine cm u uvaljanom stanju. | m2 | 400 |  | 0
|  | UKUPNO: |  |  | 0
|  | PDV 25% |  |  | 0
|  | SVEUKUPNO: |  |  | 0
Ponuditelj: