## TROŠKOVNIK
PONUDBENI TROŠKOVNIK
GRAĐEVINSKO-OBRTNIČKIH RADOVA ZA SANACIJU I OBNOVU "ZGRADE SKLADIŠTA OPASNIH KEMIKALIJA" KOD ZAVODA ZA JAVNO ZDRAVSTVO KARLOVAČKE ŽUPANIJE, DR. VLADKA MAČEKA 48, KARLOVAC, Lokacija: na katastarskoj čestici broj, 1496/2 u katastarska općina Karlovac II
BR. | OPIS STAVKE | jedinica | količina | jed. cijena | iznos (kn)
I | SKELARSKI RADOVI
1. | Dobava materijala, montaža i demontaža tipske fasadne montažne skele u skladu sa pravilima struke, u svrhu izvođenja fasaderskih radova na pročelju zgrade. Skela sa zaštitnom ogradom na svakoj etaži, ograda uzdignuta minimalno 100 cm iznad atike krova, uključivo ljestve na svakoj etaži, ljestve za pristup na krov, sve ograde, zaštitna podna horizontalna daska, juteno platno, statički proračun skele. U jediničnu cijenu uključena mjestimična priprema podloge, montaža skele sa svim elementima sukladno pravilima struke i važećem zakonu i pravilnicima o zaštiti na radu, za vrijeme trajanja radova, sve do završetka radova i primopredaje gradilišta investitoru. Obračun se vrši po m2 ortogonalne projekcije skele. U cijenu uračunati sav rad i materijal.
| (13,00 + 5,50) x 2 = 37,00 m1 x 4,00 v = 148,00 m2 | m2 | 148 |  | 0
I | SKELARSKI RADOVI | UKUPNO |  |  | 0
II | RADOVI RUŠENJA I DEMONTAŽE i dr.
1. | Organizacija uspostave gradilišta. Stavka podrazumijeva organizaciju i izvođenje svih pripremnih radova u skladu sa Zakonom o prostornom uređenju i Zakonom o gradnji, Zakonom o zaštiti na radu te svim ostalim propisima koji određuju ovu problematiku ili jednakovrijedno.
| Stavka uključuje prostornu organizaciju gradilišta, zaštitu gradilišta, sav potreban zaštitni materijal, montažu istog te po završetku svih radova odvoz svog zaštitnog materijala na deponij ili odvoz na skladište za ponovnu upotrebu, dobava kemijskog wc-a s ugovorom o pravovremenom pražnjenju istog, označavanje gradilišta odgovarajućim tablama, znakovima i natpisima. Gradilište će zauzimati površinu oko zgrade za deponiju alata, materijala i opreme. | kom. | 1 |  | 0
2. | Demontaža raznih uređaja i instalacija sa uličnog pročelja.
U stavci uključena pažljiva demontaža sa svim potrebnim spojnim materijalom u koordinaciji sa Naručiteljem deponiranje na suhu gradilišnu deponiju. Obavezan uvid na licu mjesta prije davanja ponude (rasvjetna tijela, strojarske rešetke, elektroinstalacije, nosači, vanjska jedinica klima uređaja.
| Obračun komplet. | kom | 1 |  | 0
3. | Analiza opasnosti od postojećeg visokonaponskog kabela na krovu od strane HEP - Hrvatska elektroprivreda d.d, i ishođenje mišljenja i rješenja eventualno potrebnog prespajanja ili dodatnog osiguranja, angažman i plaćanje svih troškova (najam autodizalice sa košarom, radni sati radne snage, materijal i slično) prema vlasniku kabela HEP - Hrvatska elektroprivreda d.d. Obračun kpl. | kpl | 1 |  | 0
4. | Demontaža postojećih bravarskih zaštitnih rešetki i postojeće stolarije (vrata i prozori) sa pročelja zgrade zajedno sa doprozornicima i dovratnicima, krilima i ispunom. U cijenu stavke uključiti i sav vertikalni i horizontalni prijenos svih otpadnih elemenata do gradilišne deponije, utovar otpadnog materijala u kamion i odvoz materijala na gradsku ili drugu ovlaštenu deponiju udaljenosti do 15 km. Obračun po komadu.
4.1. | bravarske zaštitne rešetke
a/ | dimenzija 127 x 188 cm | kom | 1 |  | 0
b/ | dimenzija 127 x 188 cm | kom | 1 |  | 0
c/ | dimenzija 125 x 271 cm | kom | 1 |  | 0
4.2. | vanjska drvena stolarija
| pozicija dimenzija 127 x 188 cm | kom | 1 |  | 0
| pozicija dimenzija 127 x 188 cm | kom | 1 |  | 0
| pozicija dimenzija 125 x 271 cm | kom | 1 |  | 0
5. | Demontaža postojećih limenih oluka, žlijebova, fasadnih limenih opšava koje će biti potrebno izmijeniti zbog dotrajalosti, zamijene slojeva krova i zbog povećanja debljine zida nakon ugradnje ETICS fasadnog sustava. Opšavi r.š. do 55 cm. Uključivo prijenos i odlaganje materijala na privremenu gradilišnu deponiju, utovar u kamion i odvoz materijala na gradsku deponiju udaljenosti do 15 km.
Obračun po m' i kom.
| a/ vertikalni oluk sa labuđim vratom | m1 | 3.5 |  | 0
| b/ limeni opšav atike krova | m1 | 35 |  | 0
| c/ viseći žlijeb sa kukama | m1 | 12 |  | 0
| d/ opšav dimnjaka | kom | 1 |  | 0
| e/ prozorske klupice | m1 | 2.6 |  | 0
6. | Ručno rušenje samostalnog dimnjaka koji više neće biti u funkciji. Dimnjak od pune opeke starog formata, obuhvaćeno rušenje sve do krovne ploče i zbrinjavanje šute na deponiji. U cijenu stavke uključiti i sav vertikalni i horizontalni prijenos svih otpadnih elemenata (šute) do gradilišne deponije, utovar otpadnog materijala u kamion i odvoz materijala na gradsku ili drugu ovlaštenu deponiju udaljenosti do 15 km. Obračun po komadu. | kom | 1 |  | 0
7. | Sanacija prodora u krovu na mjestu srušenog dimnjaka. Na mjestu otvora dimnjaka u AB ploči,ugraditi će se ugraditi sidra od rebrastog čelika promjera 8mm i postaviti armaturna mreža Q335, te betonirati betonom C25/30. U cijenu stavke uključiti i sav vertikalni i horizontalni transport, podupiranje konstrukcije, sav rad i materijal. Obračun po kpl.
a/ | bušenje rupa i ugradnja ankera sa injektiranjem Sika Anchor fix | kpl | 1 |  | 0
b/ | ugradnja oplate sa podupiranjem | kpl | 1 |  | 0
c/ | ugradnja armature Q335 | kpl | 1 |  | 0
d/ | ugradnja betona C 25/30 | kpl | 1 |  | 0
8. | Ručna demontaža, spuštanje i deponiranje postojećih obloga ravnog krova iz kulir kocki. U cijenu stavke uključiti i sav vertikalni i horizontalni prijenos svih elemenata do gradilišne deponije, utovar otpadnog materijala u kamion i odvoz materijala na gradsku ili drugu ovlaštenu deponiju udaljenosti do 15 km. Obračun po m2. | m2 | 73.2 |  | 0
9. | Čišćenje i pregled postojeće krovne hidroizolacije iz bitumenskih traka, uključena snanacija zračnih mjehura otvaranjem i izrezivanjem neravnina, uključeno svo struganjem labavih dijelova. Obračun po m2. | m2 | 73.2 |  | 0
10. | Zaštita sve novougrađene stolarije prilikom izvođenja radova. Zaštita prozora i vrata predviđena je upotrebom PE-folije međusobno učvršćenih samolijepljivim trakama. Zaštitu stolarije je potrebno osigurati za cijelo vrijeme izvođenja radova. Obračun po m2 ortogonalne projekcije stolarskih pozicija.
pozicija dimenzija 127 x 188 cm
pozicija dimenzija 127 x 188 cm
pozicija dimenzija 125 x 271 cm
| Ukupno: | m2 | 8.5 |  | 0
11. | Punoplošno ručno obijanje dotrajale žbuke debljine 2,5-4 cm sa ravnih ploha pročelja i špaleta zgrade. Ziđe pročelja je od opeke sa elementima nadvoja i greda armiranog betona. Nakon obijanja žbuke zid očistiti čeličnim četkama, a reške skobama do dubine od 1 cm. Potom cijelu površinu otprašiti i isprati vodom. Uključivo sav potreban rad i materijal, radna skela na balkonima i dr., sav horizontalni i vertikalni transport, prijenos i odlaganje šute na privremenu gradilišnu deponiju, utovar u kamion i odvoz materijala na gradsku deponiju sa svim troškovima zbrinjavanja otpada. Količina je približna. Skidanja žbuke obračunati po m2 razvijene projekcije pročelja ne odbijajući površine prozorskih otvora, a zahvate na špaletama otvora potrebno je kalkulirati u jediničnoj cijeni. Odvoz odveženog i zbrinutog materijala računati u m3, u rastresitom stanju sa kalkulacijom koeficijenta rastresitosti 1,15. Napomena: Obavezan svakodnevni prijenos kolicima i odlaganje šute na privremenu gradilišnu deponiju. Odvoz šute vršiti redovito po ispunjenju maksimalno dozvoljenog volumena otpada na gradilištu, odnosno volumenu za ispunjenje spremnika vozila predviđenog za odvoz. Pretpostavljena količina zahvata iznosi 100% površine pročelja obzirom na dotrajalost usljed djelovanja, vertikalnog uzdizanja kapilarne vlage.
a/ | skidanje postojeće dotrajale fasadne žbuke, svakodnevni prijenos kolicima i odlaganje šute na privremenu gradilišnu deponiju.
| (12,50 + 5,50) x 2 = 36,00 m1 x 3,50 v = 126,00 m2 | m2 | 126 |  | 0
b/ | Prijenos materijala, utovar šute u kamion i odvoz materijala na gradsku deponiju udaljenosti do 15 km, sa uračunatim koeficijentom rastresitosti 1,15 zbog povećanja volumena u rastresitom stanju. (126 x 0,03 x 1,15) = 4,34 m3 | m3 | 4.3 |  | 0
12. | Demontaža postojećih masivnih bravarskih vrata dimenzija 4,00 x 2,00 cm, sječenje na manje komade, utovar u vozilo i zbrinjavanje na ovlaštenoj deponiji. U cijenu stavke uključiti i sav vertikalni i horizontalni prijenos svih otpadnih elemenata do gradilišne deponije, utovar otpadnog materijala u kamion i odvoz materijala na gradsku ili drugu ovlaštenu deponiju udaljenosti do 15 km. Obračun po komadu. | kom | 1 |  | 0
13. | Dijelomično strojno i djelomično ručni iskop zemlje za temeljnu konstrukciju ulazne kapije. Iskop za temeljnu konstrukciju izvodi se u materijalu C.ktg. Iskop treba izvoditi pažljivo da se ne oštete eventlane instalacije u zemlji. U stavci je uključen utovar i odvoz materijala na gradsku deponiju udaljenosti do 15 km. Količine su približne a stvarno ugrađene količine/radove potrebno je dokazati u Građevnoj knjizi. Obračun po m3 sa dodatkom koeficijenta rastresitosti.+ 1,20 uslijed povećanja volumena zapremine vozila u rastresitom stanju.
| 4,00 m1 x 0,50 x 0,80 = 1,60 m3 x 1,20 koef. = 1,92 m3 | m3 | 2 |  | 0
14. | Dijelomično strojno i djelomično ručno otkopavanje zemlje uza temeljnu konstrukciju stambene zgrade kako bi se ugradila drenažna cijev, zatim kako bi se prišlo nivou injektiranja, napravio uvid u stanje temelja, te kako bi sokl ploče XPSa ukopali što dublje u tlo. Iskop za temeljnu konstrukciju izvodi se u materijalu C.ktg. Iskop treba izvoditi pažljivo da se ne oštete eventlane instalacije u zemlji. U stavci je uključen utovar i odvoz materijala na gradsku deponiju udaljenosti do 15 km. Količine su približne a stvarno ugrađene količine/radove potrebno je dokazati u Građevnoj knjizi. Obračun po m3 sa dodatkom koeficijenta rastresitosti.+ 1,20 uslijed povećanja volumena zapremine vozila u rastresitom stanju.
a/ | iskop rova oko zgrade za drenažu. (13,00 + 5,50) x 2 = 37,00 m1 x 0,50 x 0,80 =14,80 m3 x 1,20 koef. = 17,76 m3 | m3 | 18 |  | 0
b/ | iskop rova za drenažu od zgrade prema kanalizacijskom šahtu, uključivo djelomični iskop ispod razine ceste, štemanje otvora u postojećem šahtu i spajanje na kanalizaciju u cesti. (10,00 x 0,50 x 0,80) = 4,00 m3 x 1,20 koef. = 4,80 m3 | m3 | 5 |  | 0
15. | Ručno planiranje dna jaraka u padu 1% sa točnošću +/- 2 cm i utovar iskopanog materijala u ručna kolica (prijevoz na gradilišnu deponiju na udaljenosti do 50 m). Za obračun uzeti 0,03 m3/m2 iskopanog materijala kod planiranja površine. Obračun po m2 isplanirane površine. | m2 | 25 |  | 0
16. | Dobava krupnozrnatog šljunka i izrada drenažnog sloja oko objekta prema kanalizacijskom oknu u prometnici, drenažni sloj dubine do 0,80m, i širine 0,50m. Zrna veličine 31-75 mm. Završni sloj pijeska d=10 cm sa zrnom od 0-5 mm. Dno prekriti sa slojem kamena lomljenca širine 0,0,50 m, visine 0,60 m, te ga s gornje i donje strane, preko drenažne cijevi, prekriti slojem PP/PES geotekstilom gustog tkanja s oknima do 1,0mm2, težine 200g/m2 i debljine 2,0mm. Na dnu izvesti rigol od nabijene gline ili mršavog betona u padu od 1,0% prema kontrolnom oknu. U rigol položiti PVC, perforirane drenažne cijevi promjera 120 mm. Drenažu preko kontrolnog okna spojiti na revizijsko okno ulične kanalizacije (ako je moguće), PVC cijevima promjera 160mm. Kontrolno okno izvesti betonskim cijevima obloženim betonom C16/20, razreda XC1, debljine 12 cm, sa poklopcem 50x50cm, ili tipskim betonskim poklopcem Ø50cm, visine cca. 1,0m. Obračun za kompletan rad i materijal prema specifikaciji.
Drenaža oko zgrade za otrove:
a/ | Krupnozrni šljunak | m3 | 10 |  | 0
b/ | Kamen lomljenac | m3 | 10 |  | 0
c/ | PP/PES geotekstil | m2 | 47 |  | 0
d/ | Perforirana PVC - cijev Ø 120 mm | m1 | 47 |  | 0
17. | Nasipavanje materijalom iz iskopa za nasipavanja unutar jaraka nakon ugradnje drenaže, za izravnavanja terena, hortikulturu i slično. Materijal iz iskopa je deponiran na gradilištu. U stavci uključeno planiranje, razastiranje i zbijanje materijala. Količine su približne a stvarno izvedene količine/radove potrebno je dokazati u Građevnoj knjizi. Količine iz građevne knjige odobrava Nadzorni inženjer. Obračun po satima rada pojedinog stroja.
| * nasipavanja materijalom iz iskopa | sati | 5 |  | 0
18. | Višekratna gruba čišćenja u tijeku gradnje i završno fino čišćenje okoliša nakon dovršetka svih građevinsko-obrtničkih radova. Prilikom čišćenja paziti da se završna fasadna obrada ne ošteti. | komplet | 1 |  | 0
II | RADOVI RUŠENJA I DEMONTAŽE i dr. | UKUPNO |  |  | 0
III | ZIDARSKI RADOVI
1. | Ispitivanje vertikalnosti pročelja, nakon postave skele. Na crtežu pročelja označiti ustanovljene neravnine i kotirati njihove veličine. Obračun po satu.
| KV sati | h | 5 |  | 0
2. | Dobava materijala te izvedba podžbukne instalacije za odvod kondenzata klima uređaja.
Stavka obuhvaća izradu utora u zidu te polaganje instalacijskih gibljivih cijevi.
Obračun po m instalacije.
| – instalacija gibljivih cijevi kondenzata klime | m | 5 |  | 0
3. | Popravak oštećenih dijelova zida i istaka nastalih otpadanjem opeke. Stavkom je obuhvaćeno vađenje iz ležajeva dotrajale opeke i ponovno zidanje novom punom opekom u produžnom mortu. Prilikom zidanja treba poštivati postojeći vez opeke, a kod istaknutih dijelova konstrukcije vijenaca opeku prilagoditi izvornom obliku.
Obračun po m2 saniranog zida i m sanirane istake vijenaca, a prema prethodnom pregledu i upisu nadzornog inženjera u građevinski dnevnik. Količina je pretpostavljena jer prije skidanja žbuke nije moguć uvid u kumulativne količine.
a/ | – zidovi | m2 | 5 |  | 0
b/ | - krovni vijenac | m | 5 |  | 0
4. | Priprema podloge za lijepljenje EPS ploča. Dobava materijala, priprema žbuke i ručno žbukanje fasadnih zidova iz opeke starog formata. Opeka zida je dobrim dijelom strunula uslijed djelovanja vertikalnog uzdizanja kapilarne vlage, kroši se na dodir, raslojava se. Fuge su dotrajale i raspadaju se. Podlogu je potrebno pripremiti za nanošenje ljepila za ljepljenje ploča polistirena. Podloga treba biti čvrsta, a ujedno je potrebno otkloniti sve labave dijelove, zapuniti fuge, očvrsnuti i izravnati je.
Podlogu prethodno obraditi strojnim pranjem, ručnim otucanjem svih labavih dijelova i dijelova koji se kroše na dodir ili se raslojavaju, a što treba biti uključeno u jediničnu cijenu ove stavke.
Žbukanje izvesti u slojevima – čvrsti cementni špric + gruba žbuka ukupne debljine 2,00 do 2,5 cm.
Priprema žbuke i izvedba u svemu prema uputama proizvođača žbuke.
U cijenu uključiti žbukanje pročelja sa svim obračunskim koeficijentima, sav rad i materijal.
Skidanja žbuke obračunati po m2 razvijene projekcije pročelja ne odbijajući površine prozorskih otvora, a zahvate na špaletama otvora potrebno je kalkulirati u jediničnoj cijeni. Pretpostavljena količina zahvata iznosi 100% površine pročelja obzirom na dotrajalost fuga i ziđa usljed djelovanja vertikalnog uzdizanja kapilarne vlage.
| (12,50 + 5,50) x 2 = 36,00 m1 x 3,50 v = 126,00 m2 | m2 | 126 |  | 0
5. | Dobava materijala, ručno spravljanje na gradilištu i izvedba laganog betona za pad debljine 4 cm na više, u padu minimalno 1,0%. unutar jaraka za drenažnu odvodnju.
Stavka obuhvaća dobavu materijala, izradu i ugradnju oplate, kasniju demontažu, čišćenje i odvoz oplate; nabavku, izradu i ručnu ugradnju betona; vibriranja za vrijeme betoniranja, njegu betona. U jediničnoj cijeni obuhvatiti sav potreban rad, materijal, alat i mehanizacija potrebni za izvođenje, sve sa uključenim faktorom indirektnih troškova. Obračun po m3 ugrađenog betona.
| (13,00 + 5,50) x 2 = 37,00 m1 + 10,00 m1 = 47,00 m1 x 0,50 =23,50 m2 x 0,08 = 2,00 m3 | m3 | 2 |  | 0
1. | Dobava materijala i izvedba armirano - betonskog temelja ulazne kapije sa ugradnjom čeličnog profila - vodilice. Temeljna konstrukcija širine 50 cm, visine 80 cm. Temeljnu konstrukciju izvesti u dogovoru sa statičarom.
Stavka obuhvaća dobavu materijala, izradu i ugradnju oplate, kasniju demontažu, čišćenje i odvoz oplate; nabavku, izradu i ručnu ugradnju armature i betona; vibriranja za vrijeme betoniranja, njegu betona. Armatura rebrasta i mrežasta B500B, očišćena od hrđe, izrezana i savijena na mjeru. Nakon armiranja potrebno je bravarskim spojem ugraditi čeličnu vodilicu za vrata, niveliranu na visinu. U jediničnoj cijeni obuhvatiti sav potreban rad, materijal, alat i mehanizacija potrebni za izvođenje, sve sa uključenim faktorom indirektnih troškova. Obračun po m3 ugrađenog betona, m2 oplate, kg ugrađene armature i m1 ugrađene vodilice.
1.1. | Izrada temelja: 4,00 m1 x 0,50 x 0,80 = 1,60 m3
a/ | beton C25/30 | m3 | 1.6 |  | 0
b/ | oplata 100% | m2 | 7.2 |  | 0
c/ | armatura B500B (aproksimativno 40kg/m3) | kg | 64 |  | 0
1.2. | bravarska vodilica, zavarena za armaturu temelja, nivelirana na visinu | m1 | 4 |  | 0
III | ZIDARSKI RADOVI |  |  | 0
IV | FASADERSKI RADOVI
1. | Dobava materijala te izrada dekoriativnog fasadnog sistema preko žbuke zaobljenog krovnog vijenca (impregnirajući sloj + rabitz mrežica, + 2x ljepilo + silikat)
Stavka uključuje dobavu materijala te izradu dekoriativnog fasadnog sistema preko zaobljenog krovnog vijenca kako bi se očuvala trajnost završnog sloja i estetska jednolikost objekta.
Na prethodno pripremljenu podlogu potrebno je nanesti armirani tankoslojni polimer cementni mort debljine min 0,5 cm nanešen u dva sloja i armiran staklenom alkalnootpornom mrežicom između slojeva, uključivo ojačanja mrežicom pod kutem oko svih ivica i okapne lajsne. Završni dekorativni sloj izvesti od tankoslojne silikatne žbuke debljine 3 mm sa dodatkom fungicida na prethodno impregniranu podlogu prema odabranom proizvođaču i tipu završnog sloja. Kod izvođenja potrebno je prilikom izbora nove boje definirati ton uz odobrenje investitora.
U cijenu uključena zaštita okolne fasade u ETICS sustavu, okoliša te ostalih površina, dobava atesta i izjava o sukladnosti. Do pune gotovosti i uporabljivosti sukladno pravilima struke i uputama odabranog proizvođača materijala.
Stavka sadrži sav rad i materijal, vertikalni i horizontalni transport i dr. Obračun po m2 površine razvijene projekcije vijenca.
| (12,00 + 5,50 + 5,50) = 23,00 m1 x 0,50 r.š. = 11,50 m2 | m2 | 11.5 |  | 0
2. | Dobava materijala te izrada toplinske fasade - ETICS sustav debljine 8 cm (tip ekspandirani polistiren):
Izvedba certificiranog ETICS prema normi (HRN EN 13500:2004 ili jednakovrijedno) sustava toplinske izolacije vanjskih zidova sa svim potrebnim predradnjama i pripremom podloge prema uputama odabranog proizvođača materijala fasadnog sustava. Toplinska izolacija se izvodi lijepljenjem ploča polistirena (EPS), debljine 8 cm, (λ≤0,035 W/mK), lijepljenih prema pravilima struke (T shema - po "HUPFASu") s armiranim tankoslojnim polimer cementnim mortom debljine minIimalno 0,5 cm nanesenim u dva sloja i armiranim staklenom alkalnootpornom mrežicom između slojeva, ojačanja mrežicom pod kutem oko nadvoja, pričvrsne tiple prema uputama odabranog proizvođača fasadnog sustava. Ploče polistirena su lijepljene na podlogu i mehanički učvršćene tiplama s prekinutim toplinskim mostom, sve prema uputama odabranog proizvođača fasadnog sustava i pravilima struke. Završni dekorativni sloj izvesti od tankoslojne silikatne žbuke debljine 3 mm sa dodatkom fungicida na prethodno impregniranu podlogu prema odabranom proizvođaču i tipu završnog sloja.
Toplinsku izolaciju oko špaleta otvora izvesti pločama debljine do 4 cm, ostali slojevi i radnje kao u opisu iznad.
Podloga za lijepljenje ploča sastoji se od dotrajale opeke starog formata, sanirane žbukom.
U cijenu stavke je uključena izvedba fasadnog sustava debljine 8 cm, izvedba špaleta oko otvora, pomoćna radna skela na lođama ili balkonima, dobava atesta i izjava o sukladnosti. Obavezno ugraditi okapni profil i APU lajsne oko otvora (uključeno u cijenu). Do pune gotovosti i uporabljivosti sukladno pravilima struke i uputama odabranog proizvođača materijala.
Toplinsku obradu špaleta pločama ekspandiranog polistirena debljine do 4 cm kalkulirati jediničnom cijenom. Obračun po m2 na način: otvori do 3,00 m2 se ne odbijaju, na otvorima većim od 3,00 m2 odbija se razlika površine iznad 3,00 m2 sukladno GN 421! Ako su uložine šire od 20 cm onda se višak preko 20 cm obračunava posebno po m2 sukladno sklali za obračun radova. Količine su približne a stvarno ugrađene količine - izvedene radove potrebno je dokazati u Građevnoj knjizi.
| (12,50 + 5,50) x 2 = 36,00 m1 x 3,50 v = 126,00 m2 | m2 | 126 |  | 0
3. | Dobava materijala te izrada ETICS fasadnog sistema na soklu objekta - od ploča ekstrudiranog polistirena. (XPS ploče debljine 5 cm.)
Izvedba certificiranog ETICS prema normi (HRN EN 13500:2004 ili jednakovrijedno) sustava toplinske izolacije vanjskih zidova sa svim potrebnim predradnjama i pripremom podloge prema uputama odabranog proizvođača materijala fasadnog sustava. Toplinska izolacija se izvodi lijepljenjem ploča ekstrudiranog polistirena (XPS) u debljini 5 cm, (λ≤0,035 W/mK), lijepljenih prema pravilima struke (T shema) s armiranim tankoslojnim polimer cementnim mortom debljine minIimalno 0,5 cm nanesenim u dva sloja i armiranim staklenom alkalnootpornom mrežicom između slojeva, ojačanja mrežicom pod kutem oko nadvoja, pričvrsne tiple prema uputama odabranog proizvođača fasadnog sustava. Ploče polistirena su lijepljene na podlogu i mehanički učvršćene tiplama s prekinutim toplinskim mostom, sve prema uputama odabranog proizvođača fasadnog sustava i pravilima struke. Završni dekorativni sloj izvesti od tankoslojne silikatne ili dekorativne žbuke kao teraplast debljine do 3 mm sa dodatkom fungicida na prethodno impregniranu podlogu prema odabranom proizvođaču i tipu završnog sloja.
U cijenu uključena izvedba špaleta oko otvora, dobava atesta ugrađenog materijala ili izjava o sukladnosti. Do pune gotovosti i uporabljivosti.
Obradu špaleta kalkulirati jediničnom cijenom. Obračun po m2. Otvori do 3,00 m2 se ne odbijaju, na otvorima većim od 3,00 m2 odbija se razlika površine iznad 3,00 m2.
| (12,50 + 5,50) x 2 = 36,00 m1 x 0,30 v = 11,00 m2 | m2 | 11 |  | 0
IV | FASADERSKI RADOVI | UKUPNO |  | 0
V | STOLARSKI RADOVI
1. | VANJSKA PVC STOLARIJA
Prije izrade PVC ostakljenih vrata/prozora obavezno kontrolirati mjere na licu mjesta. Detalji izvedbe način ugradnje, veličina profila i modularna mjera će na licu mjesta. PROFILI: Salamander Brugmann 73 AD. Izvedba svih stavaka je iz profila sa prekinutim toplinskim mostom.. Ostakljenje je dvostruko, sa 2x premaz Low-E, ventus mehanizam za otklopne prozore metalni sa osiguranjem ručice za otvaranje s poda. Kvalitetan okov po izboru. Stakla prozora su uključena u cijenu. Ostakljenje je izo staklo 4+16+4 mm. Vrata su puna, ispuna PVC PANEL 24 mm Bijeli. U stavku je uključen sav potreban materijal, uključivo okov i ostali pribor. Stavke uključuju i metalne slijepe dovratnike, doprozornike, te čelične pričvrsne elemente prema detalju proizvođača. Sve stavke sidre se preko čeličnih profila ili prema detalju koji su uključeni u cijenu. U stavke svih prozora je uključena i vanjska aluminijska prozorska klupica.
1.1. | vanjska PVC stolarija (Salamander Brugmann 73 AD)
| pozicija dimenzija 127 x 188 cm | kom | 1 |  | 0
| pozicija dimenzija 127 x 188 cm | kom | 1 |  | 0
| pozicija dimenzija 125 x 271 cm | kom | 1 |  | 0
1.2. | vanjska limena prozorska klupica. | m1 | 2.6 |  | 0
V | STOLARSKI RADOVI | UKUPNO: |  |  | 0
VI | BRAVARSKI RADOVI
1. | ZAŠTITNE REŠETKE (protuprovalna funkcija na prozorima i vratima)
Dobava materijala, izrada i ugradnja zaštitnih rešetki va vanjskoj stolariji. Izvedba iz čelika S235. Stavka uključuje izradu radioničkih nacrta, prezentacija uzoraka i mogućih detalja investitoru i projektantu sa naglaskom na završnu obradu elemenata, antikorozivnu zaštitu, debljinu stijenke, presjek profila, razmak između cijevi i profila, način sidrenja u oklonu konstrukciju, kao i završne ukrasne elemente. Stavka uključuje dobavu materijala i ugradnju rešetki na licu mjesta do potpune funkcionalnosti. U jediničnoj cijeni obuhvatiti sav potreban rad, materijal, alat i mehanizacija potrebni za izvođenje, sve sa uključenim faktorom indirektnih troškova. Obračun po komadu.
a/ | rešetke dimenzija 1265 x 1800 mm (protuprovalna funkcija na prozorima) | kom | 2 |  | 0
b/ | rešetke dimenzija 1255x2670 (protuprovalna funkcija na vratima) | kom | 1 |  | 0
2. | ULAZNA VRATA - izlaz na cestu
Dobava materijala, izrada i ugradnja ulaznih vrata - kapije za iszlaz na cestu. Dimanzija vrata su 400 x 200 cm, klizna na vodilici. Izvedba iz vruće cinčanog čelika S235, debljine lima 2 mm. Stavka uključuje izradu radioničkih nacrta, prezentacija uzoraka i mogućih detalja investitoru i projektantu sa naglaskom na završnu obradu elemenata, antikorozivnu zaštitu, debljinu stijenke, presjek profila, razmak između cijevi i profila, način sidrenja u oklonu konstrukciju, kao i završne ukrasne elemente. Stavka uključuje dobavu materijala i ugradnju rešetki na licu mjesta do potpune funkcionalnosti. U jediničnoj cijeni obuhvatiti sav potreban rad, materijal, alat i mehanizacija potrebni za izvođenje, sve sa uključenim faktorom indirektnih troškova. Obračun po komadu.
| klizna vrata, čelik S 235, vruće cinčan, debljina lima 2 mm | kom | 1 |  | 0
VI | BRAVARSKI RADOVI | UKUPNO: |  |  | 0
VII | SANACIJA KAPILARNE VLAGE U ZIDU OD PUNE OPEKE
Priprema podloge prije izvedbe prekida kapilarne vlage, uklanjanjem žbuke kako bi prepoznali i otvorili izvorni zid. Izmjera debljine zida koji se tretira koristeći mjerač dubine ili postaviti oznaku (traku) na svrdlo kako bi mogli kontrolirati ispravnu dubinu bušenja.
Horizontalno bušenje rupa (kroz fugu) pri dnu zida (do ca 150 mm od kote tla), veličine 12 mm, na razmacima centara ne većim od 120 mm. Zahtjevane dubina rupa ovise o debljini zida, odnosno unutar 40 mm od suprotne strane zida. Izbušene rupe temeljito očistiti komprimiranim zrakom.
Dobava i ugradnja (injetiranjem) uz pomoć ručnog pištolja, silanske kreme za prekid kapilarne vlage SIKAMUR-INJECTOCREAM. Ugradnja: umetnuti kraj pištolja u punu dubinu rupe te stiskanjem okidača na pištolju i povlačeći ga unatrag popuniti rupu potpuno do 1 cm od površine sa masom za injektiranje. Unutarnje rupe mogu ostati nepokrivene. Vanjske rupe zatvoriti koristeći odgovarajući Sika mort.
Završavanje radova: unesene kemijska barijera protiv kapilarne vlage neće odmah isušiti vlažne zidove, ona samo sprječava vertikalno kretanje vlage od tla. NAPOMENA. Da se ubrza postupak sanacije, preporuča se postupak izvesti do kraja sa SikaMur sistemom žbuke za odvlaživanje zidova (u svemu prema uputama u tehničkom listu proizvoda).
Ponudom je predviđen nosivi zid od pune opeke debljine do 50 cm koji je obostrano ožbukan.
1. | Otucanje postojeće fasadne i unutarnje žbuke debljine do 3 cm i u visini do 30 cm radi pristupa području injektiranja.
Dokaznica mjera: (12,20+6,00) * 2 = 36,40 m'.
a/ | vanjska žbuka | m' | 36.4 |  | 0
b/ | unutarnja žbuka | m' | 36.4 |  | 0
2. | Čišćenje spojnica i opeke nakon skidanja žbuke kako bi se dobila zdrava površina za ugradnju hidroizolacijskih materijala.
Dokaznica mjera: (12,20+6,00) * 2 = 36,40 m'.
a/ | vanjska strana zida | m' | 36.4 |  | 0
b/ | unutarnja strana zida | m' | 36.4 |  | 0
3. | Izrada kemijske barijere ugradnjom injekcijske smjese SikaMur InjectoCream u svemu prema uputstvu proizvođača koje je prikazano u uvodnom tekstu ponude.
Dokaznica mjera: (12,20+6,00) * 2 = 36,40 m'.
| debljina zida 50 cm | m' | 36.4 |  | 0
4. | Izrada dva sloja polimercementne hidroizolacije zida od opeke s unutarnje i vanjske strane nosivog zida od opeke.
Dokaznica mjera: (12,20+6,00) * 2 = 36,40 m'.
a/ | vanjska strana zida | m' | 36.4 |  | 0
b/ | unutarnja strana zida | m' | 36.4 |  | 0
5. | Grubo i fino žbukanje zidova paropropusnom žbukom SikaMur Dry u više slojeva.
|  | m2 | 11 |  | 0
6. | Bojenje zidova visoko paropropusnom bojom u dva sloja ( silikonska, silikatna ili vapnena ).
|  | m2 | 11 |  | 0
7. | Iznošenje otpadnog materijala, utovar na vozilo i odvoz.
|  | paušalno | 1 |  | 0
VII | SANACIJA KAPILARNE VLAGE U ZIDU OD PUNE OPEKE | UKUPNO |  | 0
VIII | IZRADA SUSTAVA RAVNOG KROVA
1. | Dobava i izvedba parne brane na bazi polietilena niske gustoće (PE-LD) na postojećoj krovnoj površini u padu s lijepljenjem preklopa obostrano ljepljivom butil-kaučuk trakom. Parna brana se podiže vertikalno u visini toplinske izolacije.
|  | m1 | 36.4 |  | 0
2. | Dobava i ugradnja toplinske izolacije od tvrdog XPS polistirena, gustoće 25 kg/m3, debljine 15 cm. Stavkom obuhvaćena dobava i ugradnja rubne drvene potkonstrukcije od jelove rezane građe, visine do 20 cm, komplet s fungicidnom i insekticidnom zaštitom.
a/ | XPS 15 cm | m2 | 73.2 |  | 0
b/ | drvena potkonstrukcija | m1 | 36.4 |  | 0
3. | Postava podložnog sloja geotekstila sa preklopom od 15 cm na postojeću podlogu.
|  | m2 | 73.2 |  | 0
4. | Dobava materijala i izrada horizontalne hidroizolacije iz sintetičke folije na bazi mekog PVC-a, armirane staklenim voalom, otporne na UV zrake, debljine 1,5 mm. Trake se slobodno polažu a ispod preklopa učvršćuju u podlogu tipskim vijcima dužine do 155 mm koji preuzimaju silu vjetra (4-5 kom/m2). Potom se trake spajaju toplinskim putem u širini od 40 mm. Kod izvođenja radova treba se pridržavati smjernica o primjeni propisanih od strane proizvođača materijala.
|  | m2 | 73.2 |  | 0
5. | Dobava i izrada vertikalne hidroizolacije iz sintetičke folije na bazi mekog PVC-a, armirane staklenim voalom, otporne na UV zrake, visine do 10 cm, na rubnoj drvenoj potkonstrukciji.
|  | m1 | 36.4 |  | 0
6. | Izrada hidroizolacijskog opšava instalacija, cijevi ili držača sintetskom folijom za detalje komplet s stezanjem INOX obujmicom i brtvljenjem trajnoelastičnim PU kitom.
|  | kom | 2 |  | 0
7. | Izrada odvodnog kanala veličine do 25*10 cm u novom hidroizolacijskom sustavu ravnog krova a u padu 1% prema slivniku. Stavkom obuhvaćeno oblikovanje pada u kanalu, trake kaširanog lima za učvršćenje i obostrana vertikalna hidroizolacija kanala.
Obračun po m1 izvedenog kanala.
|  | m1 | 11.8 |  | 0
8. | Izrada hidroizolacijskog opšava fasadnog istaka sintetičkom folijom na bazi mekog PVC-a, armiranom staklenim voalom i otpornom na UV zrake. Radovi se sastojeće od horizontalne i vertikalne hidroizoloacije ukupne širine do 80 cm, rubnih opšava/okapnica od kaširanog lima r.š. do 25 cm komplet s prethodnim podkitavanmjem trajnoelastričniom PU brtvilom. Radovi se izvode pažljivo kako se nebi oštetila konzolna konstrukcija istaka od pune opeke.
Obračun po m1 hidroizoliranog fasadnog istaka.
|  | m1 | 25.2 |  | 0
9. | Dobava materijala, izrada i postava čeličnih šina za rubno učvršćenje horizontalne hidroizolacije (na holkeru).
|  | m1 | 36.4 |  | 0
10. | Dobava materijala, izrada okapnica od kaširanog lima, r.š. do 30 cm, komplet s potkitavanjem trajnoelastičnim PU kitom.
|  | m1 | 36.4 |  | 0
11. | Dobava i ugradnja jednodjelnog bočnog izljeva/slivnika profila do 110 mm komplet s kišnom rešetkom.
|  | kom | 1 |  | 0
12. | Izrada i ogradnja odvodne cijevi krovne vode, profila do 110 mm, od obojenog lima komplet s potrebnim savojnim i izljevnim koljenom. Ukupna dužina cijevi do 4,0 m.
|  | kom | 1 |  | 0
13. | Spuštanje otpadnog materijala, utovar na kamion i odvoz na gradsku deponiju (stari kulir i ostali otpad).
|  | m3 | 2 |  | 0
VIII | IZRADA SUSTAVA RAVNOG KROVA | UKUPNO |  | 0
REKAPITULACIJA GRAĐEVINSKO-OBRTNIČKIH RADOVA - Sanacija i obnova "zgrade za otrove" kod ZAVOD ZA JAVNO ZDRAVSTVO KARLOVAČKE ŽUPANIJE, DR. VLADKA MAČEKA 48, KARLOVAC, Lokacija: na katastarskoj čestici broj, 1496/2 u katastarska općina Karlovac II
I | SKELARSKI RADOVI |  |  |  | 0
II | RADOVI RUŠENJA I DEMONTAŽE i dr. |  |  |  | 0
III | ZIDARSKI RADOVI |  |  |  | 0
IV | FASADERSKI RADOVI |  |  |  | 0
V | STOLARSKI RADOVI |  |  |  | 0
VI | BRAVARSKI RADOVI |  |  |  | 0
VII | SANACIJA KAPILARNE VLAGE U ZIDU OD PUNE OPEKE |  |  |  | 0
VIII | IZRADA SUSTAVA RAVNOG KROVA |  |  |  | 0
| UKUPNO (kn) |  |  | 0
| PDV 25% |  |  | 0
| SVEUKUPNO (kn) |  |  | 0
Napomena:
Cijene su izražene u hrvatskim kunama.
Obračun izvedenih radova sistemom građevinske knjige i obračunskim nacrtima prema stvarno izvedenim radovima.